## Sheet1
ATSAMD51G19A
PWM | ItsyBitsy M4 | PIN | PAD | FUNCTIONS
2 | MOSI | 1 | PA00 | EIC/EXTINT[0] | SERCOM1/PAD[0] | TC2/WO[0]
1 | SCK | 2 | PA01 | EIC/EXTINT[1] | SERCOM1/PAD[1] | TC2/WO[1]
| A0 | 3 | PA02 | EIC/EXTINT[2] | ADC0/AIN[0] | DAC/VOUT[0]
| AREF | 4 | PA03 | EIC/EXTINT[3] | ANAREF/VREFA | ADC0/AIN[1] | X0/Y0
|  | 5 | GNDANA
|  | 6 | VDDANA
| A2 | 7 | PB08 | EIC/EXTINT[8] | ADC0/AIN[2] | ADC1/AIN[0] | X1/Y1 | SERCOM4/PAD[0] | TC4/WO[0] | CCL/IN[8]
| A3 | 8 | PB09 | EIC/EXTINT[9] | ADC0/AIN[3] | ADC1/AIN[1] | X2/Y2 | SERCOM4/PAD[1] | TC4/WO[1] | CCL/OUT[2]
2 | A4 | 9 | PA04 | EIC/EXTINT[4] | ANAREF/VREFB | ADC0/AIN[4] | AC/AIN[0] | X3/Y3 | SERCOM0/PAD[0] | TCO/WO[0] | CCL/[IN0]
| A1 | 10 | PA05 | EIC/EXTINT[5] | ADC0/AIN[5] | AC/AIN[1] | DAC/VOUT[1] | SERCOM0/PAD[1] | TC0/WO[1] | CCL/IN[1]
2 | A5 | 11 | PA06 | EIC/EXTINT[6] | ANAREF/VREFC | ADC0/AIN[6] | AC/AIN[2] | X4/Y4 | SERCOM0/PAD[2] | TC1/WO[0] | SDHC0/SDCD | CCL/IN[2]
1 | D2 | 12 | PA07 | EIC/EXTINT[7] | ADC0/AIN[7] | AC/AIN[3] | X5/Y5 | SERCOM0/PAD[3] | TC1/WO[1] | SDHC0/SDWP | CCL/OUT[0]
| QSPI/DATA | 13 | PA08 | EIC/NMI | ADC0/AIN[8] | ADC1/AIN[2] | X6/Y6 | SERCOM0/PAD[0] | SERCOM2/PAD[1] | TC0/WO[0] | TCC0/WO[0] | TCC1/WO[4] | QSPI/DATA[0] | SDHC0/SDCMD | I2S/MCK[0] | CCL/IN[3]
| QSPI/DATA | 14 | PA09 | EIC/EXTINT[9] | ADC0/AIN[9] | ADC1/AIN[3] | X7/Y7 | SERCOM0/PAD[1] | SERCOM2/PAD[0] | TC0/WO[1] | TCC0/WO[1] | TCC1/WO[5] | QSPI/DATA[1] | SDHC0/SDDAT[0] | I2S/FS[0] | CCL/IN[4]
| QSPI/DATA | 15 | PA10 | EIC/EXTINT[10] | ADC0/AIN[10] | X8/Y8 | SERCOM0/PAD[2] | SERCOM2/PAD[2] | TC1/WO[0] | TCC0/WO[2] | TCC1/WO[6] | QSPI/DATA[2] | SDHC0/SDDAT[1] | I2S/SCK[0] | GCLK/IO[4] | CCL/IN[5]
| QSPI/DATA | 16 | PA11 | EIC/EXTINT[11] | ADC0/AIN[11] | X9/Y9 | SERCOM0/PAD[3] | SERCOM2/PAD[3] | TC1/WO[1] | TCC0/WO[3] | TCC1/WO[7] | QSPI/DATA[3] | SDHC0/SDDAT[2] | I2S/SDO | GCLK/IO[5] | CCL/OUT[1]
|  | 17 | VDDIO
|  | 18 | GNDANA
| QSPI/SCK | 19 | PB10 | EIC/EXTINT[10] | SERCOM4/PAD[2] | TC5/WO[0] | TCC0/WO[4] | TCC1/WO[0] | QSPI/SCK | SDHC0/SDDAT[3] | I2S/SDI | GCLK/IO[4] | CCL/IN[11]
| QSPI/CS | 20 | PB11 | EIC/EXTINT[11] | SERCOM4/PAD[3] | TC5/WO[1] | TCC0/WO[5] | TCC1/WO[1] | QSPI/CS | SDHC0/SDCK | I2S/FS[1] | GCLK/IO[5] | CCL/OUT[1]
1 | SDA | 21 | PA12 | EIC/EXTINT[12] | SERCOM2/PAD[0] | SERCOM4/PAD[1] | TC2/WO[0] | TCC0/WO[6] | TCC1/WO[2] | SDHC0/SDCD | PCC/DEN1 | GMAC/GRX[1] | AC/CMP[0]
1 | SCL | 22 | PA13 | EIC/EXTINT[13] | SERCOM2/PAD[1] | SERCOM4/PAD[0] | TC2/WO[1] | TCC0/WO[7] | TCC1/WO[3] | SDHC0/SDWP | PCC/DEN2 | GMAC/GRX[0] | AC/CMP[1]
1 | D4 | 23 | PA14 | EIC/EXTINT[14] | SERCOM2/PAD[2] | SERCOM4/PAD[2] | TC2/WO[0] | TCC2/WO[0] | TCC1/WO[2] | PCC/CLK | GMAC/GTXCK | GLCK/IO[0]
1 | D5 | 24 | PA15 | EIC/EXTINT[15] | SERCOM2/PAD[3] | SERCOM45/PAD[3] | TC3/WO[1] | TCC2/WO[1] | TCC1/WO[3] | GMAC/GRXER | GCLK/IO[1]
1 | D0/RX | 25 | PA16 | EIC/EXTINT[0] | X10/Y10 | SERCOM1/PAD[0] | SERCOM3/PAD[1] | TC2/WO[0] | TCC1/WO[0] | TCC0/WO[4] | PCC/DATA[0] | GMAC/GCRS/GRXDV(6) | GCLK/IO[2] | CCL/IN[0]
1 | D1/TX | 26 | PA17 | EIC/EXTINT[1] | X11/Y11 | SERCOM1/PAD[1] | SERCOM3/PAD[0] | TC2/WO[1] | TCC1/WO[1] | TCC0/WO[5] | PCC/DATA[1] | GMAC/GTXEN | GCLK/IO[3] | CCL/IN[1]
1 | D7 | 27 | PA18 | EIC/EXTINT[2] | X12/Y12 | SERCOM1/PAD[2] | SERCOM3/PAD[2] | TC3/WO[0] | TCC1/WO[2] | TCC0/WO[6] | PCC/DATA[2] | GMAC/GTX[0] | AC/CMP[0] | CCL/IN[2]
1 | D9 | 28 | PA19 | EIC/EXTINT[3] | X13/Y13 | SERCOM1/PAD[3] | SERCOM3/PAD[3] | TC3/WO[1] | TCC1/WO[3] | TCC0/WO[7] | PCC/DATA[3] | GMAC/GTX[1] | AC/CMP[1] | CCL/OUT[0]
1 | D10 | 29 | PA20 | EIC/EXTINT[4] | X14/Y14 | SERCOM5/PAD[2] | SERCOM3/PAD[2] | TC7/WO[0] | TCC1/WO[4] | TCC0/WO[0] | SDHC1/SDCMD | I2S/FS[0] | PCC/DATA[4] | GMAC/GMDC
1 | D11 | 30 | PA21 | EIC/EXTINT[5] | X15/Y15 | SERCOM5/PAD[3] | SERCOM3/PAD[3] | TC7/WO[1] | TCC1/WO[5] | TCC0/WO[1] | SDHC1/SDCK | I2S/SDO | PCC/DATA[5] | GMCA/GMDIO
1 | D13 | 31 | PA22 | EIC/EXTINT[6] | X16/Y16 | SERCOM3/PAD[0] | SERCOM5/PAD[1] | TC4/WO[0] | TCC1/WO[6] | TCC0/WO[2] | CAN0/TX | I2S/SDI | PCC/DATA[6] | CCL/IN[6]
1 | D12 | 32 | PA23 | EIC/EXTINT[7] | X17/Y17 | SERCOM3/PAD[1] | SERCOM5/PAD[0] | TC4/WO[1] | TCC1/WO[7] | TCC0/WO[3] | USB/SOF_1KHZ | CAN0/RX | I2S/FS[1] | PCC/DATA[7] | CCL/IN[7]
| USB/D- | 33 | PA24 | EIC/EXTINT[8] | SERCOM3/PAD[2] | SERCOM5/PAD[2] | TC5/WO[0] | TCC2/WO[2] | PDEC/PDEC[0] | USB/DM | CAN0/TX | CCL/IN[8]
| USB/D+ | 34 | PA25 | EIC/EXTINT[9] | SERCOM3/PAD[3] | SERCOM5/PAD[3] | TC5/WO[1] | PDEC/PDEC[1] | USB/DP | CAN0/RX | CCL/OUT[2]
|  | 35 | GNDANA
|  | 36 | VDDIO
| D3 | 37 | PB22 | EIC/EXTINT[6] | SERCOM1/PAD[2] | SERCOM5/PAD[2] | TC7/WO[0] | PDEC/PDEC[2] | USB/SOF_1KHZ | GCLK/IO[0] | CCL/IN[0]
| MISO | 38 | PB23 | EIC/EXTINT[7] | SERCOM1/PAD[3] | SERCOM5/PAD[3] | TC7/WO[1] | PDEC/PDEC[0] | GCLK/IO[1] | CCL/OUT[0]
|  | 39 | PA29 | EIC/EXTINT[11] | X18/Y18 | GCLK/IO[1]
| RESET | 40 | RESETN
|  | 41 | VDDCORE
|  | 42 | GNDANA
|  | 43 | VSW
|  | 44 | VDDIO
| SWCLK | 45 | PA30 | EIC/EXTINT[14] | X19/Y19 | SERCOM7/PAD[2] | SERCOM1/PAD[2] | TC6/WO[0] | TCC2/WO[0] | CORTEX_CM4/SWCLK | GCLK/IO[0] | CCL/IN[3]
| SWDIO | 46 | PA31 | EIC/EXTINT[15] | SERCOM7/PAD[3] | SERCOM1/PAD[3] | TC6/WO[1] | TCC2/WO[1] | CORTEX_CM4/SWDIO | CCL/OUT[1]
| APA102/SCK | 47 | PB02 | EIC/EXTINT[2] | ADC0/AIN[14] | X20/Y20 | SERCOM5/PAD[0] | TC6/WO[0] | TCC2/WO[2] | CCL/OUT[0]
| APA102/MOSI | 48 | PB03 | EIC/EXTINT[3] | ADC0/AIN[15] | X21/Y21 | SERCOM5/PAD[1] | TC6/WO[1]